## PLANILHA
Encargos
Desonerado
Horista: 125 %
Mensalista: 125%
BDI: 30%
Obra: FORNECIMENTO E INSTALAÇÃO DE GRADIL-RAIA OLÍMPICA- USP CAMPUS CAPITAL (TRECHO V01 AO V1126) | [7 empty] | Data: 27/07/2022
Local: Avenida Professor Mello Moraes, 1382 - Butantã - São Paulo - SP | [7 empty] | Revisão 03
Bancos
SINAPI - 05/2022 - São Paulo SICRO3 - 01/2022 - São Paulo ORSE - 04/2022 - Sergipe SETOP - 03/2022 - Minas Gerais |  | CPOS - 05/2022 - São Paulo FDE - 04/2022 - São Paulo AGETOP CIVIL - 05/2022 - Goiás SUDECAP - 02/2022 - Minas Gerais
Orçamento Sintético
Item | Código | Banco | Descrição | Und | Quant. | Custo Unit. | Preço Unit. | Preço Total | Peso (%)
1 |  |  | INSTALAÇAO DE CANTEIRO |  |  |  |  | 48621.06 | 1.53%
1.1 | 02.02.150 | CPOS | Locação de container tipo depósito - área mínima de 13,80 m² - 01 un. | UNMES | 4 | 772.62 | 1004.4 | 4017.6 | 0.1264%
1.2 | 02.02.140 | CPOS | Locação de container tipo sanitário com 2 vasos sanitários, 2 lavatórios, 2 mictórios e 4 pontos para chuveiro - área mínima de 13,80 m² - 01 un. | UNMES | 4 | 1203.7 | 1564.81 | 6259.24 | 0.197%
1.3 | 02.02.130 | CPOS | Locação de container tipo escritório com 1 vaso sanitário, 1 lavatório e 1 ponto para chuveiro - área mínima de 13,80 m² - 01 un. | UNMES | 4 | 1233.08 | 1603 | 6412 | 0.2018%
1.4 | ED-16351 | SETOP | LOCAÇÃO DE CONTAINER COM ISOLAMENTO TÉRMICO, TIPO 4, PARA REFEITÓRIO DE OBRA, COM MEDIDAS REFERENCIAIS DE (6) METROS COMPRIMENTO, (2,3) METROS LARGURA E (2,5) METROS ALTURA ÚTIL INTERNA, INCLUSIVE LIGAÇÕES ELÉTRICAS INTERNAS, EXCLUSIVE MOBILIZAÇÃO/DESMOBILIZAÇÃO E LIGAÇÕES PROVISÓRIAS EXTERNAS | mês | 4 | 601.41 | 781.83 | 3127.32 | 0.09841%
1.5 | IIO-CON-005 | SETOP | MOBILIZAÇÃO E DESMOBILIZAÇÃO DE CONTAINER, INCLUSIVE INSTALAÇÃO E TRANSPORTE COM CAMINHÃO GUINDAUTO (MUNCK) | un | 4 | 700.55 | 910.71 | 3642.84 | 0.1146%
1.6 | 02.08.020 | CPOS | Placa de identificação para obra | m² | 2 | 945.29 | 1228.87 | 2457.74 | 0.07734%
1.7 | 02.05.202 | CPOS | Andaime torre metálico (1,5 x 1,5 m) com piso metálico | MXMES | 48 | 28.92 | 37.59 | 1804.32 | 0.05678%
1.8 | 02.03.250 | CPOS | Tapume fixo em painel OSB - espessura 8 mm | m² | 100 | 160.77 | 209 | 20900 | 0.6577%
2 |  |  | SERVIÇOS PRELIMINARES |  |  |  |  | 74243.2 | 2.336%
2.1 | 16.03.001 | FDE | CORTE DE MATO E GRAMA - ROÇAGEM MECANIZADA | m² | 5500 | 1.63 | 2.11 | 11605 | 0.3652%
2.2 | 16.11.025 | FDE | REMOÇÃO DE RESÍDUOS ( PODA / ENTULHO) PARA ÁREA DE TRANSBORDO ETRIAGEM (ATT) | m³ | 100 | 133.21 | 173.17 | 17317 | 0.5449%
2.3 | 100271 | SINAPI | TRANSPORTE HORIZONTAL MANUAL, DE VIDRO (UNIDADE: M2XKM). AF_07/2019 - 34 un. (1,80x3,15ml) / 1,5 km | M2XKM | 290 | 120.22 | 156.28 | 45321.2 | 1.426%
3 |  |  | REPOSICIONAR VIDROS SOLTOS TEMPERADO 12 mm (95 un.-1,80x3,15 ml - 539 m²) (Inclusive fornecimento e colocação Calço P1) |  |  |  |  | 80624.45 | 2.537%
3.1 | 88316 | SINAPI | SERVENTE COM ENCARGOS COMPLEMENTARES (1,378 h/m²) | H | 743 | 41.16 | 53.5 | 39750.5 | 1.251%
3.2 | 88325 | SINAPI | VIDRACEIRO COM ENCARGOS COMPLEMENTARES (1,418 h/m²) | H | 765 | 41.1 | 53.43 | 40873.95 | 1.286%
4 |  |  | SUBSTITUIR PERFIL APOIO INFERIOR N-1219 ( 30un. - 1,80ml/un.-32kg) - (Perfil do estoque USP) |  |  |  |  | 1480.74 | 0.04659%
4.1 | 88315 | SINAPI | SERRALHEIRO COM ENCARGOS COMPLEMENTARES (0,412 h/ml)(Corte, Furação, e Troca do Perfil) | H | 23 | 49.53 | 64.38 | 1480.74 | 0.04659%
5 |  |  | INSTALAÇÃO BAGUETE N-4424 (0,217 kg/ml) (1.000 ml - 217 kg)(estoque USP) |  |  |  |  | 73934.31 | 2.327%
5.1 | PARAFUSO 2 | Próprio | PARAFUSO INOX 304 CABEÇA PANELA PHILIPS Ø4,2X44 MM AUTOATARRACHANTE | UN | 1668 | 0.5 | 0.65 | 1084.2 | 0.03412%
5.2 | 88315 | SINAPI | SERRALHEIRO COM ENCARGOS COMPLEMENTARES (0,619 h/ml)(Corte, Furação e Instalação) | H | 619 | 49.53 | 64.38 | 39851.22 | 1.254%
5.3 | 88251 | SINAPI | AUXILIAR DE SERRALHEIRO COM ENCARGOS COMPLEMENTARES (0,619 h/ml)(Corte, Furação e Instalação) | H | 619 | 41.01 | 53.31 | 32998.89 | 1.038%
6 |  |  | INSTALAÇÃO PERFIL COBRE JUNTA E-0676 (0,632 kg/ml)(674 ml - 426 kg)(estoque USP) |  |  |  |  | 56749.84 | 1.786%
6.1 | M1797 | SICRO3 | Fita de espuma EPDM para vedação com adesivo em uma face - E = 4 mm e L = 40 mm (Fita adesivada 20x5mm) | m | 1348 | 2.7803 | 3.61 | 4866.28 | 0.1531%
6.2 | PARAFUSO 2 | Próprio | PARAFUSO INOX 304 CABEÇA PANELA PHILIPS Ø4,2X44 MM AUTOATARRACHANTE | UN | 2851 | 0.5 | 0.65 | 1853.15 | 0.05831%
6.3 | 88315 | SINAPI | SERRALHEIRO COM ENCARGOS COMPLEMENTARES (0,619 h/ml)(Corte, Furação e Instalação do perfil) | H | 417 | 49.53 | 64.38 | 26846.46 | 0.8448%
6.4 | 88251 | SINAPI | AUXILIAR DE SERRALHEIRO COM ENCARGOS COMPLEMENTARES (0,619 h/ml)(Corte, Furação e Instalação do perfil) | H | 417 | 41.01 | 53.31 | 22230.27 | 0.6995%
6.5 | 201306 | AGETOP CIVIL | REJUNTAMENTO C/MASSA PLÁSTICA - PRE MOL. - Aplicação Massa Plástica Cabeça Parafusos (1ml=4 parafusos) | m | 364 | 2.02 | 2.62 | 953.68 | 0.03001%
7 |  |  | INSTALAÇÃO CANTONEIRA DE ALUMÍNIO 105x51x150mm (Apoio do Perfil Inferior) |  |  |  |  | 3819.03 | 0.1202%
7.1 | CHUMB 1 | Próprio | CHUMBADOR INOX 304 Ø3/8"X110mm COM PROLONGADOR E PRISIONEIRO COM A. LISA E PORCA | UN | 72 | 32 | 41.6 | 2995.2 | 0.09425%
7.2 | 88315 | SINAPI | SERRALHEIRO COM ENCARGOS COMPLEMENTARES (0,619 h/ml)(Corte, Furação e Instalação do Perfil) | H | 7 | 49.53 | 64.38 | 450.66 | 0.01418%
7.3 | 88251 | SINAPI | AUXILIAR DE SERRALHEIRO COM ENCARGOS COMPLEMENTARES (0,619 h/ml)(Corte, Furação e Instalação do perfil) | H | 7 | 41.01 | 53.31 | 373.17 | 0.01174%
8 |  |  | SUPORTES PERFIL N-4422 PARA FIXAÇÃO DE MONTANTES DE ALUMÍNIO (150 un.)(PERFIL N-4422 ESTOQUE USP) |  |  |  |  | 35900.31 | 1.13%
8.1 | CHUMB 1 | Próprio | CHUMBADOR INOX 304 Ø3/8"X110mm COM PROLONGADOR E PRISIONEIRO COM A. LISA E PORCA | UN | 300 | 32 | 41.6 | 12480 | 0.3927%
8.2 | 88315 | SINAPI | SERRALHEIRO COM ENCARGOS COMPLEMENTARES (0,619 h/ml)(Mão de obra para fabricação dos suportes com o perfil N-4422 do estoque da USP) | H | 14 | 49.53 | 64.38 | 901.32 | 0.02836%
8.3 | 88251 | SINAPI | AUXILIAR DE SERRALHEIRO COM ENCARGOS COMPLEMENTARES (0,619 h/ml)(Mão de obra para fabricação dos suportes com o perfil N-4422 do estoque da USP) | H | 14 | 41.01 | 53.31 | 746.34 | 0.02349%
8.4 | 88315 | SINAPI | SERRALHEIRO COM ENCARGOS COMPLEMENTARES (1,237 h/un)(Mão de obra para instalação dos suportes com o perfil N-4422) | H | 185 | 49.53 | 64.38 | 11910.3 | 0.3748%
8.5 | 88251 | SINAPI | AUXILIAR DE SERRALHEIRO COM ENCARGOS COMPLEMENTARES (1,237 h/un)(Mão de obra para instalação dos suportes com o perfil N-4422) | H | 185 | 41.01 | 53.31 | 9862.35 | 0.3103%
9 |  |  | MONTANTES DE ALUMÍNIO N-4423 - (69 un. do estoque USP)(06 un. para troca de fixações) |  |  |  |  | 15678.84 | 0.4934%
9.1 | 88315 | SINAPI | SERRALHEIRO COM ENCARGOS COMPLEMENTARES (1,237 h/un)(Furação e Instalação do montante) | H | 86 | 49.53 | 64.38 | 5536.68 | 0.1742%
9.2 | 88251 | SINAPI | AUXILIAR DE SERRALHEIRO COM ENCARGOS COMPLEMENTARES (1,237 h/un)(Furação e Instalação do montante) | H | 86 | 41.01 | 53.31 | 4584.66 | 0.1443%
9.3 | PARAFUSO 1 | Próprio | PARAFUSO CAB SEXTAVADA INOX 304 Ø3/8"X5" COM 2 A.LISAS, 1 A. PRESSÃO, 1 PORCA, 1 PORCA AUTO TRAV. | CONJ | 300 | 14 | 18.2 | 5460 | 0.1718%
9.4 | PARAFUSO 2 | Próprio | PARAFUSO INOX 304 CABEÇA PANELA PHILIPS Ø4,2X44 MM AUTOATARRACHANTE PARA TRAVAMENTO | UN | 150 | 0.5 | 0.65 | 97.5 | 0.003068%
10 |  |  | MONTANTE METÁLICO TUBO 120X80X3 MM-9,17 KG/ML-GALV A FOGO |  |  |  |  | 101628.8 | 3.198%
10.1 | MONTANTE 1 | Próprio | MONTANTE METÁLICO TUBO 120X80X3 MM-9,17 KG/ML-GALV A FOGO-FABRICAÇÃO E INSTALAÇÃO | UN | 28 | 2103 | 2733.9 | 76549.2 | 2.409%
10.2 | SUPORTE 1 | Próprio | SUPORTE CANTONEIRA 4"X1/4"X150 mm - GALVANIZADO A FOGO | UN | 112 | 94 | 122.2 | 13686.4 | 0.4307%
10.3 | CHUMB 1 | Próprio | CHUMBADOR INOX 304 Ø3/8"X110mm COM PROLONGADOR E PRISIONEIRO COM A. LISA E PORCA | UN | 224 | 32 | 41.6 | 9318.4 | 0.2932%
10.4 | PARAFUSO 1 | Próprio | PARAFUSO CAB SEXTAVADA INOX 304 Ø3/8"X5" COM 2 A.LISAS, 1 A. PRESSÃO, 1 PORCA, 1 PORCA AUTO TRAV. | CONJ | 112 | 14 | 18.2 | 2038.4 | 0.06414%
10.5 | PARAFUSO 2 | Próprio | PARAFUSO INOX 304 CABEÇA PANELA PHILIPS Ø4,2X44 MM AUTOATARRACHANTE | UN | 56 | 0.5 | 0.65 | 36.4 | 0.001145%
11 |  |  | PORTÃO DE ACESSO COM BANDEIRA FIXA - (03 conjuntos) |  |  |  |  | 45037.2 | 1.417%
11.1 | PORTÃO 1 | Próprio | Portão de abrir em grade de aço galvanizado eletrofundida, malha 65 x 132 mm, e pintura eletrostática - (medindo 1,72x2,04 ml) (inclusive bandeira fixa em grade eletrofundida 1,72x1,16 ml) | CONJ | 3 | 9424 | 12251.2 | 36753.6 | 1.157%
11.2 | EM1 | Próprio | Escada marinheiro (galvanizada) | UN | 6 | 1062 | 1380.6 | 8283.6 | 0.2607%
12 |  |  | GRADE ELETROFUNDIDA GALVANIZADA A FOGO - (284 un.) |  |  |  |  | 1168775.29 | 36.78%
12.1 | 34.05.260 | CPOS | Gradil em aço galvanizado eletrofundido, malha 65 x 132 mm, Barras portantes verticais 25x3mm e pintura eletrostática | m² | 1532 | 572.9 | 744.77 | 1140987.64 | 35.9%
12.2 | PARAFUSO 3 | Próprio | PRISIONEIRO INOX 304 Ø3/8"X7 1/4"" COM 2 A.LISAS, 2 A. PRESSÃO, 2 PORCA, 2 PORCA AUTO TRAV, | CONJ | 1083 | 17.5 | 22.75 | 24638.25 | 0.7753%
12.3 | 1419543 | SICRO3 | Corte de perfil metálico com máquina policorte com espessura de até 1/8” - REMOÇÃO PERFIL INFERIOR (QUANTIDADE DE CORTES) | un | 84 | 0.27 | 0.35 | 29.4 | 0.0009251%
12.4 | 2845 | ORSE | Fornecimento de arruela quadrada 50mm c/ furo conf. Memorial - galvanizadas a fogo | un | 600 | 4 | 5.2 | 3120 | 0.09818%
13 |  |  | FORNECIMENTO DE MATERIAIS PARA RESERVA DE MANUTENÇÃO USP |  |  |  |  | 170367.07 | 5.361%
13.1 | 34.05.260-mk | Próprio | Gradil aço galvanizado a fogo eletrofundido, malha 65x132 mm, Barras portantes verticais 25x3 mm e pintura eletrostática - apenas fornecimento do gradil | m² | 273 | 300.1 | 390.13 | 106505.49 | 3.351%
13.2 | MONTANTE 2 | Próprio | MONTANTE METÁLICO TUBO 120X80X3 MM-9,17 KG/ML-GALV A FOGO- FABRICAÇÃO E FORNECIMENTO | UN | 20 | 1487 | 1933.1 | 38662 | 1.217%
13.3 | SUPORTE 2 | Próprio | SUPORTE CANTONEIRA 4"X1/4"X150 mm - GALVANIZADA A FOGO - FABRICAÇÃO E FORNECIMENTO | UN | 80 | 63 | 81.9 | 6552 | 0.2062%
13.4 | PARAFUSO 3 | Próprio | PRISIONEIRO INOX 304 Ø3/8"X7 1/4"" COM 2 A.LISAS, 2 A. PRESSÃO, 2 PORCA, 2 PORCA AUTO TRAV, | CONJ | 300 | 17.5 | 22.75 | 6825 | 0.2148%
13.5 | PARAFUSO 1 | Próprio | PARAFUSO CAB SEXTAVADA INOX 304 Ø3/8"X5" COM 2 A.LISAS, 1 A. PRESSÃO, 1 PORCA, 1 PORCA AUTO TRAV. | CONJ | 80 | 14 | 18.2 | 1456 | 0.04582%
13.6 | CHUMB 1 | Próprio | CHUMBADOR INOX 304 Ø3/8"X110mm COM PROLONGADOR E PRISIONEIRO COM A. LISA E PORCA | UN | 160 | 32 | 41.6 | 6656 | 0.2094%
13.7 | 95231-mk2 | Próprio | SUPORTE CANTONEIRA 4"X1/4" - ARRUELAS 32X50mm GALV A FOGO | KG | 11 | 17.46 | 22.69 | 249.59 | 0.007854%
13.8 | S.04.000.027499 | CPOS | Galvanização a frio (tinta rica em zinco) | L | 3.6 | 309.52 | 402.37 | 1448.53 | 0.04558%
13.9 | P.25.000.024009 | CPOS | Fita anticorrosiva 50mm; ref. 50 Scotchrap, Torofita ou equivalente | rolo | 2 | 174.03 | 226.23 | 452.46 | 0.01424%
13.10 | 2845 | ORSE | Fornecimento de arruela quadrada 50mm c/ furo conf. Memorial - galvanizadas a fogo | un | 300 | 4 | 5.2 | 1560 | 0.04909%
14 |  |  | CANALETAS DE CAPTAÇÃO DE ÁGUAS PLUVIAIS (LADO EXTERNO DO MURO DE GRADIL/VIDRO |  |  |  |  | 34415.5 | 1.083%
14.1 | 6416 | ORSE | Tampa de concreto para caixas de passagem 1,00x1,00mx0,07m - SUBSTITUIÇÃO TAMPAS DE CONCRETO QUEBRADAS E RECOLOCAÇÃO DAS TAMPAS QUE ESTÃO FORA DE POSIÇÃO | un | 30 | 225.6 | 293.28 | 8798.4 | 0.2769%
14.2 | 55.02.040 | CPOS | Limpeza e desobstrução de boca de lobo - DESOBSTRUÇÃO E LIMPEZA CANALETAS E CAIXA DE LIGAÇÃO COM A GALERIA | UN | 194 | 42.12 | 54.75 | 10621.5 | 0.3342%
14.3 | 14.10.111 | CPOS | Alvenaria de bloco de concreto de vedação de 14 x 19 x 39 cm - classe C - NOVAS CANALETAS | m² | 40 | 108.18 | 140.63 | 5625.2 | 0.177%
14.4 | 17.02.020 | CPOS | Chapisco - NOVAS CANALETAS | m² | 40 | 11 | 14.3 | 572 | 0.018%
14.5 | 6416 | ORSE | Tampa de concreto para caixas de passagem 1,00x1,00mx0,07m - NOVAS CANALETAS | un | 30 | 225.6 | 293.28 | 8798.4 | 0.2769%
15 |  |  | DEMOLIÇÕES, REMOÇÃO DE ENTULHO E BRITAGEM ENTULHO |  |  |  |  | 1201396.87 | 37.8%
15.1 | 03.01.210 | CPOS | Demolição mecanizada de concreto armado, inclusive fragmentação e acomodação do material - ESTRUTURA CONCRETO DO MURO DE ALVENARIA EXISTENTE | m³ | 75 | 637.34 | 828.54 | 62140.5 | 1.955%
15.2 | 97625 | SINAPI | DEMOLIÇÃO DE ALVENARIA PARA QUALQUER TIPO DE BLOCO, DE FORMA MECANIZADA, SEM REAPROVEITAMENTO. AF_12/2017 - Alvenaria do Muro Existente e Caixa de Luz Existente | m³ | 603 | 60.51 | 78.66 | 47431.98 | 1.493%
15.3 | 05.08.080 | CPOS | Transporte de entulho, para distâncias superiores ao 5° km até o 10° km - ALVENARIA DO MURO EXISTENTE, CAIXA DE LUZ EXISTENTE E ENTULHO EXISTENTE NO LOCAL | m³ | 813 | 38.52 | 50.07 | 40706.91 | 1.281%
15.3 | 04.21.130 | CPOS | Remoção de poste de concreto | UN | 4 | 387.98 | 504.37 | 2017.48 | 0.06348%
15.4 | MOBILIZAÇÃO E DESMOBILIZAÇÃO EQUIPAMENTOS BRITAGEM ENTULHO | Próprio | MOBILIZAÇÃO E DESMOBILIZAÇÃO EQUIPAMENTOS BRITAGEM ENTULHO | VB | 1 | 15000 | 19500 | 19500 | 0.6136%
15.5 | PREPARAÇÃO DO ENTULHO PARA BRITAGEM INCLUSIVE SEGREGAÇÃO DA FERRAGEM | Próprio | PREPARAÇÃO DO ENTULHO PARA BRITAGEM INCLUSIVE SEGREGAÇÃO DA FERRAGEM | M³ | 2000 | 97.5 | 126.75 | 253500 | 7.977%
15.6 | BRITAGEM PRIMÁRA MÓVEL DE RESÍDUOS INERTES (ALVENARIA E CONCRETO) PARA GERAÇÃO DE RACHÃO RECICLADO | Próprio | BRITAGEM PRIMÁRA MÓVEL DE RESÍDUOS INERTES (ALVENARIA E CONCRETO) PARA GERAÇÃO DE BRITA 3 RECICLADA (GRANULOMETRIA MÁXIMA 50 mm) | M³ | 10000 | 59.7 | 77.61 | 776100 | 24.42%
16 |  |  | MURO COM PORTÕES P1 E P2 |  |  |  |  | 35265.46 | 1.11%
16.1 | 06.01.020 | CPOS | Escavação manual em solo de 1ª e 2ª categoria em campo aberto | m³ | 1.5 | 95 | 123.5 | 185.25 | 0.005829%
16.2 | 07.01.120 | CPOS | Carga e remoção de terra até a distância média de 1 km | m³ | 1.5 | 14.16 | 18.4 | 27.6 | 0.0008685%
16.3 | 09.01.020 | CPOS | Forma em madeira comum para fundação | m² | 3 | 149.73 | 194.64 | 583.92 | 0.01837%
16.4 | 09.01.160 | CPOS | Desmontagem de forma em madeira para estrutura de vigas, com tábuas | m² | 3 | 15.42 | 20.04 | 60.12 | 0.001892%
16.5 | 07.10.020 | CPOS | Espalhamento de solo em bota-fora com compactação sem controle | m³ | 1 | 6.28 | 8.16 | 8.16 | 0.0002568%
16.6 | 11.04.020 | CPOS | Concreto não estrutural executado no local, mínimo 150 kg cimento / m³ | m³ | 0.1 | 361.12 | 469.45 | 46.94 | 0.001477%
16.7 | 11.16.040 | CPOS | Lançamento e adensamento de concreto ou massa em fundação | m³ | 0.1 | 320.48 | 416.62 | 41.66 | 0.001311%
16.8 | 10.01.040 | CPOS | Armadura em barra de aço CA-50 (A ou B) fyk = 500 MPa | KG | 24 | 13.95 | 18.13 | 435.12 | 0.01369%
16.9 | 11.01.320 | CPOS | Concreto usinado, fck = 30 MPa - para bombeamento | m³ | 0.5 | 484.08 | 629.3 | 314.65 | 0.009901%
16.10 | 11.16.040 | CPOS | Lançamento e adensamento de concreto ou massa em fundação | m³ | 0.5 | 320.48 | 416.62 | 208.31 | 0.006555%
16.11 | 06.11.040 | CPOS | Reaterro manual apiloado sem controle de compactação | m³ | 1 | 35.45 | 46.08 | 46.08 | 0.00145%
16.12 | 05.04.060 | CPOS | Transporte manual horizontal e/ou vertical de entulho até o local de despejo - ensacado | m³ | 0.6 | 232.65 | 302.44 | 181.46 | 0.00571%
16.13 | 05.07.040 | CPOS | Remoção de entulho separado de obra com caçamba metálica - terra, alvenaria, concreto, argamassa, madeira, papel, plástico ou metal | m³ | 0.6 | 103.33 | 134.32 | 80.59 | 0.002536%
16.14 | 14.10.121 | CPOS | Alvenaria de bloco de concreto de vedação de 19 x 19 x 39 cm - classe C | m² | 6 | 121.64 | 158.13 | 948.78 | 0.02986%
16.15 | 17.02.040 | CPOS | Chapisco com bianco | m² | 12 | 15.37 | 19.98 | 239.76 | 0.007545%
16.16 | 17.02.160 | CPOS | Emboço desempenado com argamassa industrializada | m² | 12 | 55.91 | 72.68 | 872.16 | 0.02744%
16.17 | 09.01.030 | CPOS | Forma em madeira comum para estrutura | m² | 7 | 297.08 | 386.2 | 2703.4 | 0.08507%
16.18 | 09.01.150 | CPOS | Desmontagem de forma em madeira para estrutura de laje, com tábuas | m² | 7 | 12.97 | 16.86 | 118.02 | 0.003714%
16.19 | 10.01.040 | CPOS | Armadura em barra de aço CA-50 (A ou B) fyk = 500 MPa | KG | 276 | 13.95 | 18.13 | 5003.88 | 0.1575%
16.20 | 11.01.320 | CPOS | Concreto usinado, fck = 30 MPa - para bombeamento | m³ | 4 | 484.08 | 629.3 | 2517.2 | 0.07921%
16.21 | 11.16.040 | CPOS | Lançamento e adensamento de concreto ou massa em fundação | m³ | 4 | 320.48 | 416.62 | 1666.48 | 0.05244%
16.22 | 24.01.010 | CPOS | Portão P1-2 folhas, chapa simples 1 face, galvanizado a fogo, com ferrolho e porta cadeado reforçados, com uma demão de galvite e duas de esmalte sintético-não serão aceitas soldas em obra, medindo 3,26x2,50 ml - 1 un. | m² | 8.15 | 781.96 | 1016.54 | 8284.8 | 0.2607%
16.23 | 24.01.010 | CPOS | Portão P2-2 folhas, chapa simples 1 face, galvanizado a fogo, com ferrolho e porta cadeado reforçados, com uma demão de galvite e duas de esmalte sintético-não serão aceitas soldas em obra, medindo 2,56x1,00 ml - 2 un. - 1 | m² | 5.12 | 781.96 | 1016.54 | 5204.68 | 0.1638%
16.24 | 34.05.170 | CPOS | Barreira de proteção perimetral em aço inoxidável AISI 430, dupla | M | 6 | 36.11 | 46.94 | 281.64 | 0.008862%
16.25 | 33.10.030 | CPOS | Tinta acrílica antimofo em massa, inclusive preparo | m² | 12 | 50.08 | 65.1 | 781.2 | 0.02458%
16.26 | 33.07.102 | CPOS | Esmalte a base de água em estrutura metálica | m² | 40 | 85.07 | 110.59 | 4423.6 | 0.1392%
17 |  |  | LIMPEZA FINAL DA ORA |  |  |  |  | 29970 | 0.9431%
17.1 | LIM-GER-005 | SETOP | LIMPEZA FINAL PARA ENTREGA DA OBRA - INCLUSIVE REMOÇÃO DE ENTULHO | m² | 2250 | 10.25 | 13.32 | 29970 | 0.9431%
[5 empty] | Total sem BDI |  | 2444624.39
[5 empty] | Total do BDI |  | 733283.58
[5 empty] | Total Geral |  | 3177907.97 |  |  | 3177907.97

## PLANILHA EM BRANCO
Encargos
Desonerado
Horista: 125 %
Mensalista: 125%
BDI: 30%
Obra: FORNECIMENTO E INSTALAÇÃO DE GRADIL-RAIA OLÍMPICA- USP CAMPUS CAPITAL (TRECHO V01 AO V1126) | [7 empty] | Data: 27/07/2022
Local: Avenida Professor Mello Moraes, 1382 - Butantã - São Paulo - SP | [7 empty] | Revisão 03
Bancos
SINAPI - 05/2022 - São Paulo SICRO3 - 01/2022 - São Paulo ORSE - 04/2022 - Sergipe SETOP - 03/2022 - Minas Gerais |  | CPOS - 05/2022 - São Paulo FDE - 04/2022 - São Paulo AGETOP CIVIL - 05/2022 - Goiás SUDECAP - 02/2022 - Minas Gerais
Orçamento Sintético
Item | Código | Banco | Descrição | Und | Quant. | Custo Unit. | Preço Unit. | Preço Total | Peso (%)
1 |  |  | INSTALAÇAO DE CANTEIRO
1.1 | 02.02.150 | CPOS | Locação de container tipo depósito - área mínima de 13,80 m² - 01 un. | UNMES
1.2 | 02.02.140 | CPOS | Locação de container tipo sanitário com 2 vasos sanitários, 2 lavatórios, 2 mictórios e 4 pontos para chuveiro - área mínima de 13,80 m² - 01 un. | UNMES
1.3 | 02.02.130 | CPOS | Locação de container tipo escritório com 1 vaso sanitário, 1 lavatório e 1 ponto para chuveiro - área mínima de 13,80 m² - 01 un. | UNMES
1.4 | ED-16351 | SETOP | LOCAÇÃO DE CONTAINER COM ISOLAMENTO TÉRMICO, TIPO 4, PARA REFEITÓRIO DE OBRA, COM MEDIDAS REFERENCIAIS DE (6) METROS COMPRIMENTO, (2,3) METROS LARGURA E (2,5) METROS ALTURA ÚTIL INTERNA, INCLUSIVE LIGAÇÕES ELÉTRICAS INTERNAS, EXCLUSIVE MOBILIZAÇÃO/DESMOBILIZAÇÃO E LIGAÇÕES PROVISÓRIAS EXTERNAS | mês
1.5 | IIO-CON-005 | SETOP | MOBILIZAÇÃO E DESMOBILIZAÇÃO DE CONTAINER, INCLUSIVE INSTALAÇÃO E TRANSPORTE COM CAMINHÃO GUINDAUTO (MUNCK) | un
1.6 | 02.08.020 | CPOS | Placa de identificação para obra | m²
1.7 | 02.05.202 | CPOS | Andaime torre metálico (1,5 x 1,5 m) com piso metálico | MXMES
1.8 | 02.03.250 | CPOS | Tapume fixo em painel OSB - espessura 8 mm | m²
2 |  |  | SERVIÇOS PRELIMINARES
2.1 | 16.03.001 | FDE | CORTE DE MATO E GRAMA - ROÇAGEM MECANIZADA | m²
2.2 | 16.11.025 | FDE | REMOÇÃO DE RESÍDUOS ( PODA / ENTULHO) PARA ÁREA DE TRANSBORDO ETRIAGEM (ATT) | m³
2.3 | 100271 | SINAPI | TRANSPORTE HORIZONTAL MANUAL, DE VIDRO (UNIDADE: M2XKM). AF_07/2019 - 34 un. (1,80x3,15ml) / 1,5 km | M2XKM
3 |  |  | REPOSICIONAR VIDROS SOLTOS TEMPERADO 12 mm (95 un.-1,80x3,15 ml - 539 m²) (Inclusive fornecimento e colocação Calço P1)
3.1 | 88316 | SINAPI | SERVENTE COM ENCARGOS COMPLEMENTARES (1,378 h/m²) | H
3.2 | 88325 | SINAPI | VIDRACEIRO COM ENCARGOS COMPLEMENTARES (1,418 h/m²) | H
4 |  |  | SUBSTITUIR PERFIL APOIO INFERIOR N-1219 ( 30un. - 1,80ml/un.-32kg) - (Perfil do estoque USP)
4.1 | 88315 | SINAPI | SERRALHEIRO COM ENCARGOS COMPLEMENTARES (0,412 h/ml)(Corte, Furação, e Troca do Perfil) | H
5 |  |  | INSTALAÇÃO BAGUETE N-4424 (0,217 kg/ml) (1.000 ml - 217 kg)(estoque USP)
5.1 | PARAFUSO 2 | Próprio | PARAFUSO INOX 304 CABEÇA PANELA PHILIPS Ø4,2X44 MM AUTOATARRACHANTE | UN
5.2 | 88315 | SINAPI | SERRALHEIRO COM ENCARGOS COMPLEMENTARES (0,619 h/ml)(Corte, Furação e Instalação) | H
5.3 | 88251 | SINAPI | AUXILIAR DE SERRALHEIRO COM ENCARGOS COMPLEMENTARES (0,619 h/ml)(Corte, Furação e Instalação) | H
6 |  |  | INSTALAÇÃO PERFIL COBRE JUNTA E-0676 (0,632 kg/ml)(674 ml - 426 kg)(estoque USP)
6.1 | M1797 | SICRO3 | Fita de espuma EPDM para vedação com adesivo em uma face - E = 4 mm e L = 40 mm (Fita adesivada 20x5mm) | m
6.2 | PARAFUSO 2 | Próprio | PARAFUSO INOX 304 CABEÇA PANELA PHILIPS Ø4,2X44 MM AUTOATARRACHANTE | UN
6.3 | 88315 | SINAPI | SERRALHEIRO COM ENCARGOS COMPLEMENTARES (0,619 h/ml)(Corte, Furação e Instalação do perfil) | H
6.4 | 88251 | SINAPI | AUXILIAR DE SERRALHEIRO COM ENCARGOS COMPLEMENTARES (0,619 h/ml)(Corte, Furação e Instalação do perfil) | H
6.5 | 201306 | AGETOP CIVIL | REJUNTAMENTO C/MASSA PLÁSTICA - PRE MOL. - Aplicação Massa Plástica Cabeça Parafusos (1ml=4 parafusos) | m
7 |  |  | INSTALAÇÃO CANTONEIRA DE ALUMÍNIO 105x51x150mm (Apoio do Perfil Inferior)
7.1 | CHUMB 1 | Próprio | CHUMBADOR INOX 304 Ø3/8"X110mm COM PROLONGADOR E PRISIONEIRO COM A. LISA E PORCA | UN
7.2 | 88315 | SINAPI | SERRALHEIRO COM ENCARGOS COMPLEMENTARES (0,619 h/ml)(Corte, Furação e Instalação do Perfil) | H
7.3 | 88251 | SINAPI | AUXILIAR DE SERRALHEIRO COM ENCARGOS COMPLEMENTARES (0,619 h/ml)(Corte, Furação e Instalação do perfil) | H
8 |  |  | SUPORTES PERFIL N-4422 PARA FIXAÇÃO DE MONTANTES DE ALUMÍNIO (150 un.)(PERFIL N-4422 ESTOQUE USP)
8.1 | CHUMB 1 | Próprio | CHUMBADOR INOX 304 Ø3/8"X110mm COM PROLONGADOR E PRISIONEIRO COM A. LISA E PORCA | UN
8.2 | 88315 | SINAPI | SERRALHEIRO COM ENCARGOS COMPLEMENTARES (0,619 h/ml)(Mão de obra para fabricação dos suportes com o perfil N-4422 do estoque da USP) | H
8.3 | 88251 | SINAPI | AUXILIAR DE SERRALHEIRO COM ENCARGOS COMPLEMENTARES (0,619 h/ml)(Mão de obra para fabricação dos suportes com o perfil N-4422 do estoque da USP) | H
8.4 | 88315 | SINAPI | SERRALHEIRO COM ENCARGOS COMPLEMENTARES (1,237 h/un)(Mão de obra para instalação dos suportes com o perfil N-4422) | H
8.5 | 88251 | SINAPI | AUXILIAR DE SERRALHEIRO COM ENCARGOS COMPLEMENTARES (1,237 h/un)(Mão de obra para instalação dos suportes com o perfil N-4422) | H
9 |  |  | MONTANTES DE ALUMÍNIO N-4423 - (69 un. do estoque USP)(06 un. para troca de fixações)
9.1 | 88315 | SINAPI | SERRALHEIRO COM ENCARGOS COMPLEMENTARES (1,237 h/un)(Furação e Instalação do montante) | H
9.2 | 88251 | SINAPI | AUXILIAR DE SERRALHEIRO COM ENCARGOS COMPLEMENTARES (1,237 h/un)(Furação e Instalação do montante) | H
9.3 | PARAFUSO 1 | Próprio | PARAFUSO CAB SEXTAVADA INOX 304 Ø3/8"X5" COM 2 A.LISAS, 1 A. PRESSÃO, 1 PORCA, 1 PORCA AUTO TRAV. | CONJ
9.4 | PARAFUSO 2 | Próprio | PARAFUSO INOX 304 CABEÇA PANELA PHILIPS Ø4,2X44 MM AUTOATARRACHANTE PARA TRAVAMENTO | UN
10 |  |  | MONTANTE METÁLICO TUBO 120X80X3 MM-9,17 KG/ML-GALV A FOGO
10.1 | MONTANTE 1 | Próprio | MONTANTE METÁLICO TUBO 120X80X3 MM-9,17 KG/ML-GALV A FOGO-FABRICAÇÃO E INSTALAÇÃO | UN
10.2 | SUPORTE 1 | Próprio | SUPORTE CANTONEIRA 4"X1/4"X150 mm - GALVANIZADO A FOGO | UN
10.3 | CHUMB 1 | Próprio | CHUMBADOR INOX 304 Ø3/8"X110mm COM PROLONGADOR E PRISIONEIRO COM A. LISA E PORCA | UN
10.4 | PARAFUSO 1 | Próprio | PARAFUSO CAB SEXTAVADA INOX 304 Ø3/8"X5" COM 2 A.LISAS, 1 A. PRESSÃO, 1 PORCA, 1 PORCA AUTO TRAV. | CONJ
10.5 | PARAFUSO 2 | Próprio | PARAFUSO INOX 304 CABEÇA PANELA PHILIPS Ø4,2X44 MM AUTOATARRACHANTE | UN
11 |  |  | PORTÃO DE ACESSO COM BANDEIRA FIXA - (03 conjuntos)
11.1 | PORTÃO 1 | Próprio | Portão de abrir em grade de aço galvanizado eletrofundida, malha 65 x 132 mm, e pintura eletrostática - (medindo 1,72x2,04 ml) (inclusive bandeira fixa em grade eletrofundida 1,72x1,16 ml) | CONJ
11.2 | EM1 | Próprio | Escada marinheiro (galvanizada) | UN
12 |  |  | GRADE ELETROFUNDIDA GALVANIZADA A FOGO - (284 un.)
12.1 | 34.05.260 | CPOS | Gradil em aço galvanizado eletrofundido, malha 65 x 132 mm, Barras portantes verticais 25x3mm e pintura eletrostática | m²
12.2 | PARAFUSO 3 | Próprio | PRISIONEIRO INOX 304 Ø3/8"X7 1/4"" COM 2 A.LISAS, 2 A. PRESSÃO, 2 PORCA, 2 PORCA AUTO TRAV, | CONJ
12.3 | 1419543 | SICRO3 | Corte de perfil metálico com máquina policorte com espessura de até 1/8” - REMOÇÃO PERFIL INFERIOR (QUANTIDADE DE CORTES) | un
12.4 | 2845 | ORSE | Fornecimento de arruela quadrada 50mm c/ furo conf. Memorial - galvanizadas a fogo | un
13 |  |  | FORNECIMENTO DE MATERIAIS PARA RESERVA DE MANUTENÇÃO USP
13.1 | 34.05.260-mk | Próprio | Gradil aço galvanizado a fogo eletrofundido, malha 65x132 mm, Barras portantes verticais 25x3 mm e pintura eletrostática - apenas fornecimento do gradil | m²
13.2 | MONTANTE 2 | Próprio | MONTANTE METÁLICO TUBO 120X80X3 MM-9,17 KG/ML-GALV A FOGO- FABRICAÇÃO E FORNECIMENTO | UN
13.3 | SUPORTE 2 | Próprio | SUPORTE CANTONEIRA 4"X1/4"X150 mm - GALVANIZADA A FOGO - FABRICAÇÃO E FORNECIMENTO | UN
13.4 | PARAFUSO 3 | Próprio | PRISIONEIRO INOX 304 Ø3/8"X7 1/4"" COM 2 A.LISAS, 2 A. PRESSÃO, 2 PORCA, 2 PORCA AUTO TRAV, | CONJ
13.5 | PARAFUSO 1 | Próprio | PARAFUSO CAB SEXTAVADA INOX 304 Ø3/8"X5" COM 2 A.LISAS, 1 A. PRESSÃO, 1 PORCA, 1 PORCA AUTO TRAV. | CONJ
13.6 | CHUMB 1 | Próprio | CHUMBADOR INOX 304 Ø3/8"X110mm COM PROLONGADOR E PRISIONEIRO COM A. LISA E PORCA | UN
13.7 | 95231-mk2 | Próprio | SUPORTE CANTONEIRA 4"X1/4" - ARRUELAS 32X50mm GALV A FOGO | KG
13.8 | S.04.000.027499 | CPOS | Galvanização a frio (tinta rica em zinco) | L
13.9 | P.25.000.024009 | CPOS | Fita anticorrosiva 50mm; ref. 50 Scotchrap, Torofita ou equivalente | rolo
13.10 | 2845 | ORSE | Fornecimento de arruela quadrada 50mm c/ furo conf. Memorial - galvanizadas a fogo | un
14 |  |  | CANALETAS DE CAPTAÇÃO DE ÁGUAS PLUVIAIS (LADO EXTERNO DO MURO DE GRADIL/VIDRO
14.1 | 6416 | ORSE | Tampa de concreto para caixas de passagem 1,00x1,00mx0,07m - SUBSTITUIÇÃO TAMPAS DE CONCRETO QUEBRADAS E RECOLOCAÇÃO DAS TAMPAS QUE ESTÃO FORA DE POSIÇÃO | un
14.2 | 55.02.040 | CPOS | Limpeza e desobstrução de boca de lobo - DESOBSTRUÇÃO E LIMPEZA CANALETAS E CAIXA DE LIGAÇÃO COM A GALERIA | UN
14.3 | 14.10.111 | CPOS | Alvenaria de bloco de concreto de vedação de 14 x 19 x 39 cm - classe C - NOVAS CANALETAS | m²
14.4 | 17.02.020 | CPOS | Chapisco - NOVAS CANALETAS | m²
14.5 | 6416 | ORSE | Tampa de concreto para caixas de passagem 1,00x1,00mx0,07m - NOVAS CANALETAS | un
15 |  |  | DEMOLIÇÕES, REMOÇÃO DE ENTULHO E BRITAGEM ENTULHO
15.1 | 03.01.210 | CPOS | Demolição mecanizada de concreto armado, inclusive fragmentação e acomodação do material - ESTRUTURA CONCRETO DO MURO DE ALVENARIA EXISTENTE | m³
15.2 | 97625 | SINAPI | DEMOLIÇÃO DE ALVENARIA PARA QUALQUER TIPO DE BLOCO, DE FORMA MECANIZADA, SEM REAPROVEITAMENTO. AF_12/2017 - Alvenaria do Muro Existente e Caixa de Luz Existente | m³
15.3 | 05.08.080 | CPOS | Transporte de entulho, para distâncias superiores ao 5° km até o 10° km - ALVENARIA DO MURO EXISTENTE, CAIXA DE LUZ EXISTENTE E ENTULHO EXISTENTE NO LOCAL | m³
15.3 | 04.21.130 | CPOS | Remoção de poste de concreto | UN
15.4 | MOBILIZAÇÃO E DESMOBILIZAÇÃO EQUIPAMENTOS BRITAGEM ENTULHO | Próprio | MOBILIZAÇÃO E DESMOBILIZAÇÃO EQUIPAMENTOS BRITAGEM ENTULHO | VB
15.5 | PREPARAÇÃO DO ENTULHO PARA BRITAGEM INCLUSIVE SEGREGAÇÃO DA FERRAGEM | Próprio | PREPARAÇÃO DO ENTULHO PARA BRITAGEM INCLUSIVE SEGREGAÇÃO DA FERRAGEM | M³
15.6 | BRITAGEM PRIMÁRA MÓVEL DE RESÍDUOS INERTES (ALVENARIA E CONCRETO) PARA GERAÇÃO DE RACHÃO RECICLADO | Próprio | BRITAGEM PRIMÁRA MÓVEL DE RESÍDUOS INERTES (ALVENARIA E CONCRETO) PARA GERAÇÃO DE BRITA 3 RECICLADA (GRANULOMETRIA MÁXIMA 50 mm) | M³
16 |  |  | MURO COM PORTÕES P1 E P2
16.1 | 06.01.020 | CPOS | Escavação manual em solo de 1ª e 2ª categoria em campo aberto | m³
16.2 | 07.01.120 | CPOS | Carga e remoção de terra até a distância média de 1 km | m³
16.3 | 09.01.020 | CPOS | Forma em madeira comum para fundação | m²
16.4 | 09.01.160 | CPOS | Desmontagem de forma em madeira para estrutura de vigas, com tábuas | m²
16.5 | 07.10.020 | CPOS | Espalhamento de solo em bota-fora com compactação sem controle | m³
16.6 | 11.04.020 | CPOS | Concreto não estrutural executado no local, mínimo 150 kg cimento / m³ | m³
16.7 | 11.16.040 | CPOS | Lançamento e adensamento de concreto ou massa em fundação | m³
16.8 | 10.01.040 | CPOS | Armadura em barra de aço CA-50 (A ou B) fyk = 500 MPa | KG
16.9 | 11.01.320 | CPOS | Concreto usinado, fck = 30 MPa - para bombeamento | m³
16.10 | 11.16.040 | CPOS | Lançamento e adensamento de concreto ou massa em fundação | m³
16.11 | 06.11.040 | CPOS | Reaterro manual apiloado sem controle de compactação | m³
16.12 | 05.04.060 | CPOS | Transporte manual horizontal e/ou vertical de entulho até o local de despejo - ensacado | m³
16.13 | 05.07.040 | CPOS | Remoção de entulho separado de obra com caçamba metálica - terra, alvenaria, concreto, argamassa, madeira, papel, plástico ou metal | m³
16.14 | 14.10.121 | CPOS | Alvenaria de bloco de concreto de vedação de 19 x 19 x 39 cm - classe C | m²
16.15 | 17.02.040 | CPOS | Chapisco com bianco | m²
16.16 | 17.02.160 | CPOS | Emboço desempenado com argamassa industrializada | m²
16.17 | 09.01.030 | CPOS | Forma em madeira comum para estrutura | m²
16.18 | 09.01.150 | CPOS | Desmontagem de forma em madeira para estrutura de laje, com tábuas | m²
16.19 | 10.01.040 | CPOS | Armadura em barra de aço CA-50 (A ou B) fyk = 500 MPa | KG
16.20 | 11.01.320 | CPOS | Concreto usinado, fck = 30 MPa - para bombeamento | m³
16.21 | 11.16.040 | CPOS | Lançamento e adensamento de concreto ou massa em fundação | m³
16.22 | 24.01.010 | CPOS | Portão P1-2 folhas, chapa simples 1 face, galvanizado a fogo, com ferrolho e porta cadeado reforçados, com uma demão de galvite e duas de esmalte sintético-não serão aceitas soldas em obra, medindo 3,26x2,50 ml - 1 un. | m²
16.23 | 24.01.010 | CPOS | Portão P2-2 folhas, chapa simples 1 face, galvanizado a fogo, com ferrolho e porta cadeado reforçados, com uma demão de galvite e duas de esmalte sintético-não serão aceitas soldas em obra, medindo 2,56x1,00 ml - 2 un. - 1 | m²
16.24 | 34.05.170 | CPOS | Barreira de proteção perimetral em aço inoxidável AISI 430, dupla | M
16.25 | 33.10.030 | CPOS | Tinta acrílica antimofo em massa, inclusive preparo | m²
16.26 | 33.07.102 | CPOS | Esmalte a base de água em estrutura metálica | m²
17 |  |  | LIMPEZA FINAL DA ORA
17.1 | LIM-GER-005 | SETOP | LIMPEZA FINAL PARA ENTREGA DA OBRA - INCLUSIVE REMOÇÃO DE ENTULHO | m²
Total sem BDI
Total do BDI
Total Geral